## TCT ML5
Rapport de boite |  |  |  | Pneu |  |  |  | Régime moteur
|  |  |  | Largeur | Hauteur | Jante
1ère | 12 | 39 | 3.25 | 205 | 60% | 15 |  | 6000
2ème | 23 | 41 | 1.7826 | Périmetre | 1968.78
3ème | 31 | 37 | 1.1935 |  |  |  | 708.7608 | 0.0019688
4ème | 40 | 35 | 0.875
5ème | 47 | 33 | 0.70213 | 1ere | 2eme | 3eme | 4eme | 5eme
Couple | 15 | 67 | 4.4667 | 48.8239 | 89.0144 | 132.9463 | 181.346 | 225.9956

## V6 ML5
Rapport de boite |  |  |  | Pneu |  |  |  | Régime moteur
|  |  |  | Largeur | Hauteur | Jante
1ère | 12 | 39 | 3.25 | 205 | 60% | 15 |  | 6000
2ème | 23 | 41 | 1.7826 | Périmetre | 1968.78
3ème | 33 | 37 | 1.1212 |  |  |  | 708.7608 | 0.0019688
4ème | 44 | 35 | 0.79545
5ème | 51 | 31 | 0.60784 | 1ere | 2eme | 3eme | 4eme | 5eme
Couple | 16 | 69 | 4.3125 | 50.5693 | 92.1965 | 146.5827 | 206.6118 | 270.3828

## HDI 110 ML5
Rapport de boite |  |  |  | Pneu |  |  |  | Régime moteur
|  |  |  | Largeur | Hauteur | Jante
1ère | 12 | 41 | 3.4167 | 205 | 60% | 15 |  | 5000
2ème | 23 | 41 | 1.7826 | Périmetre | 1968.78
3ème | 33 | 37 | 1.1212 |  |  |  | 590.634 | 0.0019688
4ème | 44 | 35 | 0.79545
5ème | 47 | 33 | 0.70213 | 1ere | 2eme | 3eme | 4eme | 5eme
Couple | 16 | 65 | 4.0625 | 42.5522 | 81.5585 | 129.6693 | 182.772 | 207.0661

## 2.1td ML5
Rapport de boite |  |  |  | Pneu |  |  |  | Régime moteur
|  |  |  | Largeur | Hauteur | Jante
1ère | 12 | 39 | 3.25 | 205 | 60% | 15 |  | 5000
2ème | 23 | 41 | 1.7826 | Périmetre | 1968.78
3ème | 33 | 37 | 1.1212 |  |  |  | 590.634 | 0.0019688
4ème | 44 | 35 | 0.79545
5ème | 51 | 31 | 0.60784 | 1ere | 2eme | 3eme | 4eme | 5eme
Couple | 16 | 69 | 4.3125 | 42.1411 | 76.8304 | 122.1523 | 172.1765 | 225.319

## Ma boite idéal ML5
Rapport de boite |  |  |  | Pneu |  |  |  | Régime moteur
|  |  |  | Largeur | Hauteur | Jante
1ère | 12 | 39 | 3.25 | 225 | 55% | 15 |  | 6000
2ème | 23 | 41 | 1.7826 | Périmetre | 1973.49
3ème | 31 | 37 | 1.1935 |  |  |  | 710.4564 | 0.0019735
4ème | 40 | 35 | 0.875
5ème | 47 | 33 | 0.70213 | 1ere | 2eme | 3eme | 4eme | 5eme
Couple | 15 | 67 | 4.4667 | 48.9407 | 89.2273 | 133.2643 | 181.7799 | 226.5363
Note on A3: V6 / TCT
Note on A4: V6 / TCT
Note on A5: TCT
Note on A6: TCT
Note on A7: TCT
Note on A8: TCT

## V=f(N)
Diagramme des vitesses
Théorique
En Rouge: valeurs à modifier suivant le véhicule
PNEUS |  |  |  |  | Caractéristiques moteur - boîte de vitesse
Largeur (en mm) |  |  | 225 |  | Régime de puissance maximale (tr/min) |  |  | 6000 |  | Vitesse maxi (km/h) |  |  | rapport boite
Hauteur de flanc |  |  | 55 |  | Rapport de réduction |  |  | 4.4667 |  | au régime choisi : |  |  | 15 | 67
Diamètre (en pouces) |  |  | 15 |  | Rapport de boîte de vitesse :
[7 empty] | 1ère | 3.25 |  | 48.9656 |  |  | 12 | 39
Longueur développée (cm) |  |  | 197.4491 |  |  |  | 2ème | 1.7826 |  | 89.2726 |  |  | 23 | 41
[7 empty] | 3ème | 1.1935 |  | 133.3319 |  |  | 31 | 37
[7 empty] | 4ème | 0.875 |  | 181.8721 |  |  | 40 | 35
[7 empty] | 5ème | 0.70213 |  | 226.6512 |  |  | 47 | 33
[7 empty] | 6ème | 0.64706 |  | 245.9407 |  |  | 51 | 33
Régime | Vitesse 1 | Vitesse 2 | Vitesse 3 | Vitesse 4 | Vitesse 5 | Vitesse 6 |  | Régime | de 1 en 2 | de 2 en 3 | de 3 en 4 | de 4 en 5 | de 5 en 6
tr/min | km/h | [6 empty] | tr/min | tr/min
1000 | 8.1609 | 14.8788 | 22.222 | 30.312 | 37.7752 | 40.9901 |  | 1000 | 548.495 | 669.5515 | 733.1081 | 802.4316 | 921.5686
1500 | 12.2414 | 22.3181 | 33.333 | 45.468 | 56.6628 | 61.4852 |  | 1500 | 822.7425 | 1004.3273 | 1099.6622 | 1203.6474 | 1382.3529
2000 | 16.3219 | 29.7575 | 44.444 | 60.624 | 75.5504 | 81.9802 |  | 2000 | 1096.99 | 1339.1031 | 1466.2162 | 1604.8632 | 1843.1373
2500 | 20.4023 | 37.1969 | 55.555 | 75.78 | 94.438 | 102.4753 |  | 2500 | 1371.2375 | 1673.8788 | 1832.7703 | 2006.079 | 2303.9216
3000 | 24.4828 | 44.6363 | 66.666 | 90.936 | 113.3256 | 122.9703 |  | 3000 | 1645.4849 | 2008.6546 | 2199.3243 | 2407.2948 | 2764.7059
3500 | 28.5632 | 52.0757 | 77.7769 | 106.0921 | 132.2132 | 143.4654 |  | 3500 | 1919.7324 | 2343.4304 | 2565.8784 | 2808.5106 | 3225.4902
4000 | 32.6437 | 59.5151 | 88.8879 | 121.2481 | 151.1008 | 163.9604 |  | 4000 | 2193.9799 | 2678.2061 | 2932.4324 | 3209.7264 | 3686.2745
4500 | 36.7242 | 66.9544 | 99.9989 | 136.4041 | 169.9884 | 184.4555 |  | 4500 | 2468.2274 | 3012.9819 | 3298.9865 | 3610.9422 | 4147.0588
5000 | 40.8046 | 74.3938 | 111.1099 | 151.5601 | 188.876 | 204.9506 |  | 5000 | 2742.4749 | 3347.7577 | 3665.5405 | 4012.1581 | 4607.8431
5500 | 44.8851 | 81.8332 | 122.2209 | 166.7161 | 207.7636 | 225.4456 |  | 5500 | 3016.7224 | 3682.5334 | 4032.0946 | 4413.3739 | 5068.6275
6000 | 48.9656 | 89.2726 | 133.3319 | 181.8721 | 226.6512 | 245.9407 |  | 6000 | 3290.9699 | 4017.3092 | 4398.6486 | 4814.5897 | 5529.4118
6500 | 53.046 | 96.712 | 144.4429 | 197.0281 | 245.5388 | 266.4357 |  | 6500 | 3565.2174 | 4352.085 | 4765.2027 | 5215.8055 | 5990.1961
7000 | 57.1265 | 104.1513 | 155.5539 | 212.1841 | 264.4264 | 286.9308 |  | 7000 | 3839.4649 | 4686.8607 | 5131.7568 | 5617.0213 | 6450.9804
Note on G3: Les calculs ne tiennent pas compte du rendement de la transmission et de l'aérodynamique du véhicule
Note on B6: Entrez les dimensions de vos pneumatiques
Note on Q7: rapport de boite de la feuille "ma boite"
Note on M8: Dans cette colonne vous pouvez lire la vitesse maximale pour chaque rapport de vitesse au régime de puissance maximale choisi.

## Feuil1
Pour déprotéger une feuille ou un classeur, utiliser le menu "Ôter Protection"
http://fordom.free.fr/
Mode d'emploi détaillé :
1 / Au lancement de ce fichier, accepter l'exécution des Macros VBA
Si vous n'avez pas de message, ou un message d'information de désactivation des macros
alors il suffit de régler la sécurité dans Outils>Macro>Sécurité… sur Moyen.
Après ce réglage, refermer ce fichier et le ré-ouvrir.
2 / Dans la barre de tâche tout en haut, un nouveau menu s'affiche : "Ôter protection"
3 / Ouvrir votre fichier Excel protégé
4 / Utiliser le menu "Ôter protection"
L'utilisation des menus Feuille ou Classeur sont instantanés.
L'utilisation du menu Classeur partagé peut demander quelques minutes maximum ( moins d'1 minute en général )
Aucun message de confirmation n'est renvoyé. Cliquer, c'est fait !
Macro testée d'Excel 97 jusqu'à Excel d'Office 2007 bêta.