## Feuil1
Dimensionnement d'appareil d'appuis | [5 empty] | P9
Tableau des charges |  | MN (ELU)
| V(z) MN | H(x) m | α mrad
Max | 0.846 | 0.023 | 18.4
Min | 0.394 | 0.0135 | 28.4
Dimensionnement selon GUIDE TECHNIQUE SETRA de juillet 2007
4.2.2 Aire de l'appareil d'appui: |  |  | (surface mini)
On part sue la limite |  | basse | 25 | Mpa
A'min≤Vmax/σ |  | A'min≥ | 0.03384 | m²
4.2.3 Hauteur nette d'élastomére:
ԑq=Vx/Tq≤1 |  | avec Vx=V1+V2 |  | ici V2=0 (pas de freinage)
Soit | Tq≥ | 0.023 | m
On peut choisir |  | 7 | feuillets de | 8 | mm | Ep1
| et | 2 | enrobage de | 4 | mm | Ep2
| soit | Te= | 64 | mm
4.2.4 Dimension en plan:
A'max≤Vmin/3 |  | A'max≤ | 0.13133 | m²
On peut choisir |  | a (m) | b (m) | A (m²)
|  | 0.25 | 0.3 | 0.075
| avec | a' (m) | b'(m) | A' (m²)
|  | 0.24 | 0.29 | 0.0696
On a donc | Ar=A'[1-(Vx/a')]= |  | 0.06293 | m²
Ar≥Amin |  | 0.06293 | > | 0.03384 |  | OK
4.2.5 Stabilité au flambement: |  |  | G= | 0.9
S1=S= a'b'/(2t(a'+b'))= |  | 8.2075
Pression moyenne |  | σmoy=Vmax/Ar= |  | 13.4435 | Mpa
Pression Limite |  | σLim=(2a'GS1)/(3Te)= |  | 18.467 | Mpa
σmoy≤σLim |  | 13.4435 | < | 18.467 |  | OK
4.2.6 Respect de la limite de déformation |  |  |  | α=αmax+3= | 0.0314
ԑcd= (1,5Vmax/(GArS)= |  |  | 2.7299
ԑqd=Vx/Te= |  |  | 0.35938
ԑαd=a'²αEp1/(2(6Ep1^3+2Ep2^3))= |  |  | 2.2608
ԑcd+ԑqd+ԑαd < 7 |  | 5.3501 | < | 7 |  | OK
4.2.7 Stabilité en rotation: |  |  | Eb= | 2000
vz=(Vti/A')((1/(5GS1²))+(1/Eb))= |  |  | 0.01493 | m
Vc=(a'αa+b'αb)/3= |  |  | 0.002512 | m
Vz>Vc |  | 0.01493 | > | 0.002512 |  | OK
4.2.8 Vérification de la condition de non-glissement:
Ar2=A'(1-(H/a'))= |  | 0.06293 | m²
σmin=V/Ar2= |  | 6.2609 | Mpa
µe=0,1+((1,5Kf)/σmin)= |  | 0.24375
Fx=((H/Te)Ga'b')+Hx= |  | 0.013213 | Mn | (ici Hx=0)
µeV>Fx |  | 0.096037 | > | 0.013213 |  | OK
4.2.9 Dimensionnement des frettes:
ts≥(2,6Vti)/Arfy=> |  |  | ts≥ | 0.0011899 | m
Pour cet appareil d'appui on prendra des frettes de |  |  |  |  | 3 | mm
d'épaisseur.
4.2.10 Determination des pressions sur les supports
4.2.10.1 Appui entiérement comprimé:
α=αmax-0,003= |  |  | 0.0154
n'=n+2[(n/ti)^3]= |  |  | 8.3398
Ka= cf tableau 3,11= |  |  | 2.29
Ks= cf tableau 3,8= |  |  | 70.8
Mt=Ka[(Gαa'b')/(n'(ti^3)Ks)]= |  |  | 36.1883 | MN.mm
excmax=Mt/Vz= |  |  | 42.7757 | mm
6excmax<a' |  | 256.6543 | > | 240 |  | !!!
Il y a décollement partiel de l'appareil, calcul de la nouvelle surface d'appui
4.2.10.2 Cas d'un décollement partiel:
Krs=((ԑcd/Ka max)/ԑα)^(1/3)= |  |  | 0.80789
a"=(2/3)Krs(a'-vx)= |  |  | 116.8742 | mm
Aunif=a"b'= |  |  | 33893.5138 | mm²
σunif=Vz/Aunif= |  |  | 24.9605 | Mpa
a"tr=1,5a"= |  |  | 175.3113 | mm
σtr=Vz/(a"trb')= |  |  | 16.6404 | Mpa
σtr<σlim |  | 16.6404 | < | 18.467 |  | OK
Nous avons donc un appareil d'appui de:
l |  | L |  | H
0.25 | X | 0.3 | X | 0.064
m |  | m |  | m
avec | 7 | feuillets de | 8 | mm
et | 2 | enrobage de | 4 | mm