## Feuil1
| T5.115 | T6.120 Classique | T6.140 Classique ou SWII
Moteur | F5C | Nef | Nef
Nb Cyl. | 4 | 4 | 4
Cylindrée | 3400 cm3 | 4485 cm3 | 4485 cm3
Puissance | 114 ch | 110 à 121 ch | 110 à 144 ch
Régime nominale | 2300 tr | 2200 tr | 2200 tr
Couple max | 461 | 498 | 498
Réserve couple | 32% | 41% | 41%
Réservoir | 140 ou 160 l | 175 l | 175 l
Transmission | Powershuttle 20x20 | Dual Command 24x24 ou 48x48 | Dual Command 24x24 ou 48x48
| Dual Command 24x24 | Electro Command 161x16 ou 32x32 | Electro Command 16x16 ou 32x32
| Electro Command 16x16 | Electro Command Eco 17x16 | Electro Command Eco 17x16
| Electro Command + Super réducteur 32x32 |  | Auto Command
Angle braquage | 60° | 55 ou 65° | 55 ou 65°
Rayons braquage | 4040 mm | 4040 ou 3755 mm | 4040 ou 3755 mm
Débit hydraulique | 190 l/min | 190 ou 210 l/min | 190 ou 210 l/min
Relevage arrière | 5420 kg | 7864 kg | 7864 kg
Relevage avant | 1850 kg | 3200 kg | 3200 kg
Niv. Sonore cabine | 74 dBA | 71 dBA | 71 dBA
Poids | 4250 ou 4350 kg | 4890, 5170 ou 5190 kg | 4890, 5170 ou 5190 kg
PTAC | 7400 kg | 9000 kg | 9000 kg
Longueur | 4161 mm | 4882 mm | 4882 mm
Largeur | 1913 mm | 2280 mm | 2280 mm
Hauteur | 2700 ou 2740 mm | 2780, 2900 ou 2965 mm | 2780, 2900 ou 2965 mm
Empattement | 2350 ou 2380 mm | 2387, 2439 ou 2533 mm | 2387, 2439 ou 2533 mm
Voie | 1432 à 2150 mm | 1460 à 2134 mm | 1460 à 2134 mm
Garde au sol | 495 mm | 427 mm | 478 mm