## Sheet1
CHOIX MOTEUR BRUSHLESS
|  |  | Cellules à compléter |  |  |  | Doucle cliquez sur les catalogues pour y accéder
Catalogue constructeur
Définition du cycle
| Consigne | 3.1416 | rad
| Tcycle | 2.84 | s
| Trot | 1.125 | s |  |  |  | Cycle
| Taccel | 0.1 | s |  |  |  | 0 | 0
[7 empty] | 0.1 | 3.065
| ωmax | 3.065 | rad.s-1 |  |  |  | 1.025 | 3.065
| ώ | 30.6497 | rad.s-2 |  |  |  | 1.125 | 0
| Nmax | 29.2683 | min-1 |  |  |  | 2.84 | 0
| α |  | 39.61%
| Nb demarrage/h |  | 1267.6056
Caractéristiques machine
| Jcharge | 0.0625 | 10-4 kg.m²
| Cres | 10 | N.m
| Fr | 500 | N
| Fa | 0 | N
Caractéristiques servoréducteur
| Données réducteur |  |  | Données moteur |  |  |  | Jtot | 0.96007 | 10-4 kg.m²
| Jred | 0.56 | 10-4 kg.m² | Nnom | 2000 | min-1 |  | Cacc,charge | 29.4258 | N.m
| Iexact | 30 |  | Cn,mot | 1 | N.m |  | CRMS | 10.0295 | N.m
| n2 | 29.2683 | min-1 | Cmax,mot | 5.1 | N.m |  | CRMS 15% | 11.5339 | N.m
| Cacc red | 42 | N.m | Jmot | 0.4 | 10-4 kg.m² |  | Nmot,réel | 878.0488 | min-1
| kacc | 1 |  | Pmot | 209.4395 | W |  | Pmot,min | 197.02 | W
| ηred | 92%
| Fr,max | 2900 | N
| Fa,max | 1500 | N
Validation du choix
| Determination de F1 & F2 |  |  | La charge axiale est acceptable |  |  |  |  | Jch/Jmot | 2.4002
| F1 = |  | 0.85 | La charge radiale est acceptable |  |  |  |  | OK
| F2 = |  | 1.1 | Le moteur est suffisant
| Vérif |  | OK
Le choix du motoréducteur est correct