## poteau EC2
A propos:
| CALCUL POTEAU BA - FLEXION COMPOSEE | [5 empty] | Cette feuille excel permet de faire une vérification du poteau en flexion composée..
| Par NETACivil, Version 1,0, (C)2017 | [5 empty] | à base des dimensions de la section et des valeurs des sollicitations M et N.
L'auteur de la feuille n'est pas responsable de l'utilisation de celle-ci par un tiers.
Mode d'emploi: |  | Les données sont les cases accessibles (en bleu).
Le poteau est armé symétriquement (As1=As2)
Les effets dus au flambement sont pris en compte dans les calculs
Référence: |  | "How to design concrete structures using Eurocode 2", Concrete Center, Déc 2006
Dimensions : |  | ok | Efforts RDM |  |  |  | 1ère estimation des sections |  |  |  |  | Diagrammes
L= | 3 | m | N_bas= | 775 | KN |  | taux armatures= | 1 | %
b= | 0.3 | m | M_haut= | 0 | KN.m |  | Ac_est= | 54705.8824 | mm² | ok
h= | 0.3 | m | M_bas= | 0 | KN.m |  | As_est= | 547.0588 | mm² | ok
d'/h= | 0.15
Vol= | 0.27 | m3
Matériau: Béton |  |  |  | Flambement | oui |  | effets du 2nd ordre:
fck= | 25 | Mpa | k= | 0.7 |  |  | nu= | 1.1866
Ecm= | 31476 | MPa | Lo= | 2.1 | m |  | n= | 0.60784
Matériau: acier: |  |  | Mo1= | 15.5 | kN.m |  | Kr= | 0.73575
fyk= | 500 | MPa | Mo2= | 15.5 | kN.m |  | Kψ= | 1.3135
Es= | 200000 | MPa | λ= | 24.22 | m |  | Moe= | 15.5 | kN.m
|  |  | λlim= | 13.8268 | m |  | φ(∞,t0)= | 2
|  |  | Med1 = | 15.5 | kN.m |  | φef= | 2
[7 empty] | e2= | 0.0090835 | m
[7 empty] | M2= | 7.0397 | kN.m
[7 empty] | Med2= | 23.25 | kN.m
Efforts - flexion composée | [5 empty] | Aciers long.: |  |  | Choix aciers:
Efforts de calcul: |  |  | Efforts réduits: |  |  | ω= | 0.1
Ned= | 775 | kN | μ (Ned)= | 0.34444 |  | As, req= | 450 | mm² | 8 | 12 | ok
Med= | 23.25 | kN.m | ν (Med)= | 0.034444 |  | As= | 904.32 | mm² |  |  | ok
Interaction diagram | [5 empty] | Cadres:
b (mm) | 300 |  | Ac (mm²) | 90000 |  | As,min= | 180 | mm² | 1 | 8 | ok
h (mm) | 300 |  | As min | 180 |  | smax= | 240.48 | mm au milieu
d'/h | 0.15 |  | As (mm²) | 904.32 |  | smax= | 144 | mm aux extrémités
d' | 45 |  | As max | 3600
d | 255
Points de tracé |  |  | Tableau des données du graphe
Ned | Med |  |  | x | Nrd | Mrd + | Mrd -
775 | 23.25 |  | Point 1 | - | -393.1826 | 0 | 0
200 | 50 |  | Point 2 | 122.4 | 416.16 | 83.333 | -83.333
300 | 20 |  | Point 3 | 255 | 867 | 82.9002 | -82.9002
500 | 5 |  | Point 4 | 255 | 1063.5913 | 62.2581 | -62.2581
700 | 50 |  | Point 5 | 300 | 1264.0681 | 46.6011 | -46.6011
600 | 20 |  | Point 6 | - | 1668.1826 | 0 | 0
Notes:
x= axe neutre, évalué à partir du haut de la section
Diagramme M-N