## Convertisseur d'unité
Convertisseur d'unité | [11 empty] | Chiffres romain/arabe
| Surface |  |  | mm² | cm² | dm² | m² |  |  |  |  | Romain | Arabe | Arabe | Romain
|  | mm² | 1 | X | 0.01 | 0.0001 | 1e-06 | [5 empty] | 0
|  | cm² | 1 | 100 | X | 0.01 | 0.0001 | [5 empty] | 0
|  | dm² | 1 | 10000 | 100 | X | 0.01 | [5 empty] | 0
|  | m² | 1 | 1000000 | 10000 | 100 | X
| Pression |  |  | Pa | hPa | kPa | mbar | bar | daN/cm² | PSI | N
|  | Pa | 1 | X | 0.01 | 0.001 | 0.01 | 1e-05 | 1e-05 | 0.00014504 | 0.0001
|  | hPa | 1 | 100 | X | 0.1 | 1 | 0.001 | 0.001 | 0.014504 | 0.01
|  | kPa | 1 | 1000 | 10 | X | 10 | 0.01 | 0.01 | 0.14504 | 0.1
|  | mbar | 1 | 1e-05 | 1 | 0.1 | X | 0.001 | 0.001 | 0.14504 | 0.01
|  | bar | 1 | 1000000 | 1000 | 100 | 1000 | X | 1 | 14.5038 | 10
|  | daN/cm² | 1 | 1000000 | 1000 | 100 | 1000 | 1 | X | 14.5038 | 10
|  | PSI |  | 0 | 0 | 0 | 0 | 0 | 0 | X
|  | N |  | 0 | 0 | 0 | 0 | 0 | 0 |  | X
| Force |  |  | N | kg | daN
|  | N | 24525 | X | 2500
|  | kg | 2500 | 24525 | X
|  | daN |  |  |  | X
| Régime |  |  | tr/min | tr/sec
|  | tr/min |  | X | 0
|  | tr/sec |  | 0 | X
X
| Temps |  |  | s | min | heure
|  | s | 1 | X | #VALUE! | 0.00027778
|  | min | 1 | 60 | X | 0.016667
|  | heure | 1 | 3600 | 60 | X
| Puissance |  |  | W | KW | CV
|  | W | 1 | X | 0.001 | 0.00136
|  | KW | 1 | 1000 | X | 1.36
|  | CV | 1 | 736 | 0.736 | X
| Vitesse |  |  | m/s | m/min | km/h
|  | m/s | 1 | X | 0.016667 | 3.6
|  | m/min | 1 | 0.016667 | X | 0.06
|  | km/h | 1 | 0.27778 | 16.6667 | X
| Débit |  |  | dm³/min | l/minute | cm³/min | m³/h
|  | dm³/min |  | X | 0 | 0 | 0
|  | l/min |  | 0 | X | 0 | 0
|  | cm³/min |  | 0 | 0 | X | 0
|  | m³/h |  | 0 | 0 | 0 | X
| Volume |  |  | mm³ | cm³ | dm³ | m³
|  | mm³ | 1 | X | 0.001 | 1e-06 | 1e-10
|  | cm³ | 1 | 1000 | X | 0.001 | 1e-07
|  | dm³ | 4.4 | 4400000 | 4400 | X | 0.00044
|  | m³ | 1 | 10000000000 | 10000000 | 10000 | X
| Température |  |  | °C | °F | K
|  | °C | 18 | X | 64.4 | 291.15
|  | °F | 1 | -17.2222 | X | 255.9278
|  | K | 402.909 | 129.759 | 265.5662 | X

## Visserie, résistance
Vis (Filetage ISO à pas normal)
Diamètre (mm) | Section (mm²) | 1er chiffre | 2ème chiffre | Charge de rupture (N/mm²) | Limite élasticité (N/mm²) | Charge de rupture de la vis (N) | Limite élasticité de la vis (N)
M3 | 5.03 |  |  | 0 | 0 | 0 | 0
M4 | 8.78 |  |  | 0 | 0 | 0 | 0
M5 | 14.2 |  |  | 0 | 0 | 0 | 0
M6 | 20.1 |  |  | 0 | 0 | 0 | 0
M8 | 36.6 |  |  | 0 | 0 | 0 | 0
M10 | 58 |  |  | 0 | 0 | 0 | 0
M12 | 84.3 |  |  | 0 | 0 | 0 | 0
M14 |  |  |  | 0 | 0 | 0 | 0
M16 | 157 |  |  | 0 | 0 | 0 | 0
M18 |  |  |  | 0 | 0 | 0 | 0
M20 | 245 |  |  | 0 | 0 | 0 | 0
M22 |  |  |  | 0 | 0 | 0 | 0
M24 | 353 |  |  | 0 | 0 | 0 | 0
M26 |  |  |  | 0 | 0 | 0 | 0
M27 | 459 |  |  | 0 | 0 | 0 | 0
M30 | 561 |  |  | 0 | 0 | 0 | 0
M33 | 694 |  |  | 0 | 0 | 0 | 0
M36 | 817 |  |  | 0 | 0 | 0 | 0
M42 | 1121 |  |  | 0 | 0 | 0 | 0
M48 | 1473 |  |  | 0 | 0 | 0 | 0
M56 | 2030 |  |  | 0 | 0 | 0 | 0
M64 | 2675 |  |  | 0 | 0 | 0 | 0
S
Vis (Filetage ISO à pas fin)
Diamètre (mm) | Pas | Section (mm²) | 1er chiffre | 2ème chiffre | Charge de rupture (N/mm²) | Limite élasticité (N/mm²) | Charge de rupture de la vis (N) | Limite élasticité de la vis (N)
M4 | 0.5 | 9.79 |  |  | 0 | 0 | 0 | 0
M5 | 0.5 | 16.1 |  |  | 0 | 0 | 0 | 0
M6 | 0.75 | 22 |  |  | 0 | 0 | 0 | 0
M8 | 1 | 39.2 |  |  | 0 | 0 | 0 | 0
M10 | 1.25 | 61.2 |  |  | 0 | 0 | 0 | 0
M12 | 1.5 | 88.1 |  |  | 0 | 0 | 0 | 0
M16 | 1.5 | 167 |  |  | 0 | 0 | 0 | 0
M20 | 1.5 | 272 |  |  | 0 | 0 | 0 | 0
M24 | 2 | 384 |  |  | 0 | 0 | 0 | 0
M30 | 2 | 621 |  |  | 0 | 0 | 0 | 0
M36 | 3 | 865 |  |  | 0 | 0 | 0 | 0
M42 | 3 | 1206 |  |  | 0 | 0 | 0 | 0
M48 | 3 | 1604 |  |  | 0 | 0 | 0 | 0
M56 | 4 | 2144 |  |  | 0 | 0 | 0 | 0
M64 | 4 | 2851 |  |  | 0 | 0 | 0 | 0
M72 | 4 | 3658 |  |  | 0 | 0 | 0 | 0
M80 | 4 | 4566 |  |  | 0 | 0 | 0 | 0
M90 | 4 | 5840 |  |  | 0 | 0 | 0 | 0
M100 | 4 | 7280 |  |  | 0 | 0 | 0 | 0
Tableau résistance matériaux + facteur sécurité

## Puissance mécanique
Puissance mécanique
Puissance | P |  | W, Nm/s, J/s | #DIV/0! | #DIV/0! | 0 | 0
Force | F |  | N | #DIV/0! | #DIV/0!
Travail | W |  | Ws, Nm, J | 0
Temps | t |  | s | #DIV/0! | #DIV/0!
Vitesse | v |  | m/s | #DIV/0!
Couple | M |  | Nm | #DIV/0!
Régime | n |  | 1/min | #DIV/0!
Distance | S |  | m/s | #DIV/0!
Conversions
|  | W | Nm/s | J/s
1 | W | X | 1 | 1
| Nm/s | 0 | X | 0
| J/s | 0 | 0 | X

## Géométrie (surface)
Carré
Longueur |  | 0 | 0 | 0
Surface |  | 0
Périmètre |  | 0
Diagonale |  | 0
Rectangle
Largeur (b) |  | 0 | #DIV/0!
Longueur (l) |  | 0 | #DIV/0!
Surface (A) |  | 0
Périmètre |  | 0
Diagonale (e) |  | 0
Parallélogramme
Largeur (b) |  | #DIV/0!
Longueur (l) |  | 0 | #DIV/0!
Longueur 1 (l1) |  | 0
Surface (A) |  | 0
Périmètre |  | 0
Trapèze
Largeur (b) |  |  | #DIV/0!
Longueur1 (l1) |  |  | #DIV/0! | 0
Longueur 2 (l2) |  |  | #DIV/0!
Longueur 3 (l3)
Longueur 4 (l4)
Surface (A) |  |  | 0 | 0
Longueur moyenne (lm) |  |  | 0
Périmètre |  |  | 0
Triangle
| Largeur (b) |  | #DIV/0!
| Longueur (l) |  | #DIV/0!
Longueur 1 (l1)
Longueur 2 (l2)
| Surface (A) |  | 0
| Périmètre |  | 0
Hexagone
| Largeur (S) |  |  | 0
| Longueur (l) |  |  | 0
| Pointe à pointe (e) |  |  | 0
| Surface (A) |  |  | 0 | 0
| Longueur moyenne |  |  | 0
| Périmètre |  |  | 0
Cercle
| Rayon |  | 0
| Diamètre | 984 | 0
| Surface |  | 0 | 760466.4841
| Circonférence |  | 3091.3272 | 0
Couronne
| Surface (A) |  |  | 0 | 0 | 0
Largeur (b)
| Diam ext (d1) |  |  | 0
| Diam int (d2) |  |  | 0
| Diam moyen |  |  | 0
Secteur de disque
| Surface (A) |  |  | 0 | 0
| Rayon ® |  |  | 0 | 0
| Diamètre (d) |  |  | 0
| Longueur d'arc (lB) |  |  | 0
| Angle (α) |  |  | 0
Ellipse
| Diamètre 1 |  | #DIV/0!
| Diamètre 2 |  | #DIV/0!
| Circonférence |  | 0
| Surface |  | 0
Triangle
| Diamètre (D) |  | 0 | 0
| Diamètre (d) |  | 0 | 0
| Circonférence (C) |  | 0
| Surface (A) |  | 0 | 0 | 0
| Longueur (l) |  | 0 | 0
Carré
| Diamètre (D) |  | 0 | 0 | 0
| Diamètre (d) |  | 0 | 0
| Circonférence (C) |  | 0
| Surface (A) |  | 0 | 0 | 0
| Longueur (l) |  | 0 | 0
| Diagonale (e) |  | 0 | 0
Hexagone
| Diamètre (D) |  | 0 | 0 | 0
| Diamètre (d) |  | 0 | 0 | 0
| Circonférence (C) |  | 0
| Surface (A) |  | 0 | 0 | 0
| Longueur (l) |  | 0 | 0
| Diagonale (e) |  | 0 | 0
| Ouverture clé (s) |  | 0
Octogone
| Diamètre (D) |  | 0 | 0 | 0
| Diamètre (d) |  | 0 | 0 | 0
| Circonférence (C) |  | 0
| Surface (A) |  | 0 | 0 | 0
| Longueur (l) |  | 0 | 0
| Diagonale (e) |  | 0
| Ouverture clé (s) |  | 0

## Géométrie (volume)
Cube
Longueur (l) |  | 0 | #DIV/0!
Surface (A) |  | #DIV/0!
Diagonale (e) |  | 0 | 0
Volume (V) |  | 0
Prisme
Longueur (l) |  | #DIV/0!
Surface (A) |  | 0
Diagonale (e) |  | 0
Volume (V) |  | 0 | 0
Largeur (b) |  | #DIV/0!
Hauteur (h) |  | #DIV/0!
Cylindre
Diamètre (d) |  | #DIV/0!
Surface (A) |  | #DIV/0!
Volume (V) |  | 0 | 0
Hauteur (h) |  | #DIV/0! | #DIV/0!
Cylindre creux
Diamètre 1 (d1)
Diamètre 2 (d2)
| Surface (A) |  | #DIV/0! | 0
| Volume (V) |  | 0 | 0
| Hauteur (h) |  | #DIV/0!
| Volume1 (V1) |  | 0 | 0
| Volume2 (V2) |  | 0
Sphère
| Diamètre (d) |  | 0
| Volume (V) |  | 0 | 0 | 0
| Rayon (r) |  | 0

## Trigonométrie
Calcul pente en %
Base |  | 100
Hauteur (déniveler) |  | 40
Inclinaison en % |  | 40 | %
Données connues |  | a | Donnée recherchée
a | ? |  | a | 0
b | 0 |  | b
c | 0 |  | c
Données connues |  | b | Donnée recherchée |  |  |  | C =
a | 0 |  | a
b | ? |  | b | 0
c | 0 |  | c |  | B =
Données connues |  | c | Donnée recherchée
a | 0 |  | a
b | 0 |  | b |  |  | A =
c | ? |  | c | 0
Calcul pente en %
Base (m) |  | 50 | m
Hauteur (déniveler) (m) |  | 20 | m
Inclinaison (%) |  | 40 | %
Données recherchées
opposé
[6 empty] | sinus = | --------------- | = | --------------- | 0
[7 empty] | hypoténuse |  | 1
adjacent
[6 empty] | cosinus = | --------------- | = | --------------- | #DIV/0!
hypoténuse
opposé
[6 empty] | tangeante = | --------------- | = | --------------- | #DIV/0!
adjacent

## Levier
| Poulie fixe |  |  |  |  | Poulie mobile
| Force F1 |  |  |  |  | Force F1
|  | Force F2 |  |  | N |  |  | Force F2 |  | N
Nombre de poulie
| Force 1->F2 |  |  | 0 | N | Force F1 -> F2 X nombre de poulie |  |  | #DIV/0! | N
| Force F2 |  |  |  |  | Force F2
|  | Force F1 |  |  | N |  | Force F1 |  |  | N
Nombre de poulie
|  | Force 2 -> F1 |  | 0 | N | Force 2 -> F1/nombre de poulie |  |  | 0 | N
| Course S1 |  |  |  |  | Course S1
|  |  | Course S2 |  | m |  |  | Course S2 |  | m
Nombre de poulie
|  | Course S1 -> coure S2 |  | 0 | m | Course S1 -> coure S2 / nombre de poulie |  |  | #DIV/0! | m
| Course S2 |  |  |  |  | Course S2
|  |  | Course S1 |  | m |  |  | Course S1 |  | m
Nombre de poulie
|  | Course S2 -> coure S1 |  | 0 | m | Course S2 -> coure S1 X nombre de poulie |  |  | 0 | m
Moment de force; couple
| Couple |  |  |  |  | Force
|  |  | Force |  | N |  |  | Couple |  | Nm
|  |  | Bras de levier |  | m |  |  | Bras de levier |  | m
| Couple -> force X bras de levier |  |  | 0 | Nm | Force -> Couple / bras de levier |  |  | #DIV/0! | N
Bras de levier
|  |  | Force |  | N
|  |  | Couple |  | Nm
| Bras de levier->couple/force |  |  | #DIV/0! | m
Bras de levier
F1 x r1 = F2 x r2 + F3 x r3
| Force F1 |  |  |  |  | Bras de levier r1
|  | Bras de levier r1 |  |  | m |  | Force F1 |  |  | N
|  | Force F2 |  |  | N |  | Force F2 |  |  | N
|  | Bras de levier r2 |  |  | m |  | Bras de levier r2 |  |  | m
| Force F1-> (F2 x r2)/r1 |  |  | #DIV/0! | N | Bras de levier r1-> (F2 x r2)/F1 |  |  | #DIV/0! | N
| Force F2 |  |  |  |  | Bras de levier r2
|  | Bras de levier r1 |  |  | m |  | Force F1 |  |  | N
|  | Force F1 |  |  | N |  | Force F2 |  |  | N
|  | Bras de levier r2 |  |  | m |  | Bras de levier r1 |  |  | m
| Force F2-> (F1 x r1)/r2 |  |  | #DIV/0! | N | Bras de levier r2-> (F1 x r1)/F2 |  |  | #DIV/0! | N
| Rapport bras de levier |  |  |  |  | Rapport de force
|  | Bras de levier r1 |  |  | m |  | Force F1 |  |  | N
|  | Bras de levier r2 |  |  | m |  | Force F2 |  |  | N
| Rapport bras de levier -> r2 / r1 |  |  | #DIV/0! |  | Rapport des forces -> F1 / F2 |  |  | #DIV/0!

## Levage
Poulie fixe
Force 1 (F1) | N | 0
Force 2 (F2) | N | 0
Course 1 (S1) | m | 0
Course 2 (S2) | m | 0
Poulie mobile
Force 1 (F1) | N | 0
Force 2 (F2) | N | 0
Course 1 (S1) | m | 0
Course 2 (S2) | m | 0
Palan
Force (F) | N
Force pesanteur (G) | N
Distance (s) | m
Hauteur de levage (h) | m

## Vitesse
Calcul de vitesse | Colonne1 | Colonne2 | Colonne3 | Colonne4
|  | Vitesse (m/s) | Distance (m) | Temps (s)
Vitesse (m/s) |  | #DIV/0!
Distance (m) |  |  | 0
Temps (s) |  |  |  | #DIV/0!
Convertiseur de vitesse | Colonne1 | Colonne2 | Colonne3
|  | m/s | km/h
m/s |  |  | 0
km/h |  | 0

## Moteur
Puissance
| Couple |  | Nm
| Régime |  | tr/min
| Constante | 9550
Puissance -> (couple x régime) / 9550 |  |  | 0 | kW
Couple | [5 empty] | Remontée de couple
| Régime |  | tr/min |  |  |  | Couple max | 100 | Nm
| Puissance |  | kW |  |  | Couple au régime nominal |  | 80 | Nm
| Constante | 9550
[6 empty] | Remonté couple-> (couple max-couple régime nom)/couple régime nom*100 |  |  | 20 | %
Couple -> (Puissance x 9550) / régime |  |  | #DIV/0! | Nm
Régime
| Puissance |  | kW
| Couple |  | Nm
| Constante | 9550
Régime -> (Puissance x 9550) / couple |  |  | #DIV/0! | tr/min
Couple et puissance
Couple (M) |  | 0 | Nm
Force tangentielle (FT) |  | #DIV/0! | N
Vilebrequin (r) |  | #DIV/0! | m
Cylindrée
Course (s) |  | 0 | cm
Alésage (d) |  | 0 | cm
Surface piston (A) |  | 0 | cm²
Cylindrée unitaire (Va) |  | 0 | 0 | cm³
Nombre de cylindre (z)
Cylindrée total (V) |  | 0 | 0 | 0 | cm³
Rapport course / alésage
Course (s) |  | 0 | mm
Alésage (d) |  | #DIV/0! | mm
Rapport course / alésage (α) |  | #DIV/0!
Rapport volumétrique
Course (s) |  |  | cm
Alésage (d) |  |  | cm
Rapport volumétrique (Ɛ) |  | #DIV/0!
Ancien rapport volumétrique (Ɛ1)
Nouveau rapport volumétrique (Ɛ2) |  | #DIV/0!
Volume aspiré (unitaire) (Va) |  | 0 | (cm³)
Volume chambre combustion (Vc) |  | #DIV/0! | (cm³)
Variation vol. chambre combustion (Vc2) |  | #DIV/0! | (cm³)
Variation de la hauteur (s') |  | #DIV/0! | cm
Vitesse moyenne des pistons
Vitesse moyenne du piston (Vm) |  | 0 | 0 | m/s
Vitesse max du piston (Vmax) |  | 0 | m/s
Course (S) |  | #DIV/0! | 1/min
Régime (n) |  | #DIV/0! | m
Diagramme de distribution
Longueur d'arc (ῑB) |  | 0 | mm
Angle d'ouverture (Ꟗ) en° |  | 0 | 0 | 0 | °
Diamètre poulie ou volant (d) |  | 0 | mm
Angle d'ouverture simultanee des soupapes (g) |  | 0
Angle d'ouverture admission (ꟖA) |  | 180 | °
Angle d'ouverture échappement (ꟖE) |  | 180 | °
Temps d'ouverture soupape (pour un cycles) (t1) |  | 0 | seconde
Temps d'ouverture soupape (pour 1 minute) (t2) |  | 0 | seconde
Régime (n) |  | #DIV/0! | 1/min
Avance ouverture adm. (AOA) |  | °
Retard fermeture adm. (RFA) |  | °
Avance ouverture éch. (AOE) |  | °
Retard fermeture éch. (RFE) |  | °
Diagramme pression/ volume
Pression (p) |  | #DIV/0! | bar
Alésage (d) |  | 0 | cm
Force sur le piston (F) |  | 0 | daN
Surface du piston (A) |  | #DIV/0! | 0 | cm²
Puissance absorbée, indiquée, utile
Rendement total (ɳtot) |  | #DIV/0! | 0
Rendement mécanique (ɳméc) |  | #DIV/0!
Rendement thermique (ɳtherm) |  | #DIV/0!
Puissance absorbée [entrée moteur] (Pa) |  | #DIV/0! | #DIV/0! | #DIV/0! | W
Puissance indiquée [avec pression moyenne] (Pi) |  | 0 | #DIV/0! | 0 | W
Puissance utile [sortie moteur] (Pu) |  | 0 | 0 | 0 | W
Couple moteur (M) |  | Nm
Régime moteur (n) |  | 1/min
Section d'un piston (A) |  | cm²
Pression moyenne (Pm) |  | bar
Course (S) |  | cm
Nombre de cylindre (z)
Masse de carburant (m) |  | kg
Pouvoir calorifique (Hi) |  | J/kg
Temps d'essai (t) |  | sec
Puissance spécifique
Puissance spécifique (Psp) |  | #DIV/0! | kW/l
Puissance utile (Pu) |  | 0 | kW
Cylindré (V) |  | #DIV/0! | litre
Rapport masse / puissance
Masse (m) |  | 0 | kg
Puissance utile (Pu) |  | #DIV/0! | kW
Rapport masse / puissance (mp) |  | #DIV/0! | kg/kW
Débit injection
Débit d'injection (mm3/coup) | #DIV/0! | mm3/coup
Consommation |  | l/h
Régime moteur |  | tr/min
Nb de cylindre
Consomation spécifique
Consomation spécifique | #DIV/0! | g/kW
Consomation horraire |  | l/h
Puissance |  | kW
Densité carburant (Diesel = 830, essence = 725-730) | 830 | kg/m3

## Transmission
Rapport simple
Diamètre 1 (d1) |  | 0 | #DIV/0!
Diamètre 2 (d2) |  | 0 | 0
Régime 1 (n1) | 688 | #DIV/0! | 0
Régime 2 (n2) | 431.312 | 0 | #DIV/0!
Rendement (i) |  | 1.5951 | #DIV/0!
Rapport multiple
Diamètre 1 (d1)
Diamètre 2 (d2)
Diamètre 3 (d3)
Diamètre 4 (d4)
Régime 1 (n1) |  | 0
Régime 2 (n2)
Régime 3 (n3)
Régime 4 (n4) |  | #DIV/0!
Rendement 1 (i1) |  | #DIV/0!
Rendement 2 (i2)
Rendemenr 3 (i3)
Rendement 4 (i4)
Rendement (i) |  | #DIV/0! | #DIV/0! | 0
Glissement
Régime 1 (n1)
Régime 2 (n2) | 107.8285
Glissement (λ) |  | #DIV/0! | %
Rapport simple et vis sans fin
Nb dents 1 (Z1) |  | #DIV/0! | #DIV/0!
Nb dents 2 (Z2) |  | #DIV/0! | 0
Régime 1 (n1) |  | #DIV/0! | 0
Régime 2 (n2) |  | #DIV/0! | #DIV/0!
Rendement (i) |  | #DIV/0! | #DIV/0!
Rapport multiple
Nb dents 1 (Z1)
Nb dents 2 (Z2)
Nb dents 3 (Z3)
Nb dents 4 (Z4)
Régime 1 (n1) |  | 0 | 1/min
Régime 2 (n2) |  | 0 | 1/min
Régime 3 (n3) |  | 0 | 1/min
Régime 4 (n4) |  | #DIV/0!
Rendement 1 (i1) |  | #DIV/0!
Rendement 2 (i2)
Rendemenr 3 (i3)
Rendement 4 (i4)
Rendement (i) |  | #DIV/0! | #DIV/0! | 0 | #DIV/0!
Couple entrée (M1) |  | #DIV/0! | Nm
Couple sortie (M2) |  | 0 | Nm
Rendement couple (ɳ)
Rapport de boîte de vitesses
Nb dents 1 (Z1) | 25
Nb dents 2 (Z2) | 28
Nb dents 3 (Z3) | 25
Nb dents 4 (Z4) | 27
Nb dents 5 (Z5) | 25
Nb dents 6 (Z6) | 34
Nb dents 7 (Z7) | 7
Nb dents 8 (Z8) | 48
Nb dents 9 (Z9) | 19
Nb dents 10 (Z10) | 40
Nb dents 11 (Z11)
Nb dents 12 (Z12)
Nb dents 13 (Z13)
Nb dents 14 (Z14)
Nb dents 15 (Z15)
Nb dents 16 (Z16)
Nb dents 17 (Z17)
Nb dents 18 (Z18)
Nb dents 19 (Z19)
Nb dents 20 (Z20)
Nb dents 21 (Z21)
Nb dents 22 (Z22)
Régime 1 (n1) |  | 1/min
Régime 2 (n2) |  | 1/min
Régime 3 (n3) |  | 1/min
Régime 4 (n4) |  | #DIV/0! | 1/min
Régime marche ar (nr) |  | 0 | 1/min
Rapport 1 (i1) |  | #DIV/0! | 1.12
Rapport 2 (i2) |  | 1.08 | #DIV/0!
Rapport 3 (i3) |  | 1.36
Rapport 4 (i4) |  | 6.8571
Rapp. marche ar (ir) |  | 2.1053
Rapport tot (i) |  | #DIV/0! | 23.7482 | 0
Couple moteur (MM) |  | #DIV/0!
Couple sortie (MB) |  | 0
Rendement B.V (ɳ) |  | #DIV/0!
Force périphérique (F) |  | #DIV/0! | N
Couple (M) |  | 0 | Nm
Rayon (r) |  | #DIV/0! | m
Régime mot (nm) |  | 0 | 1/min
Régime sortie (ns) |  | #DIV/0! | 1/min
Essieu
Rapport couple conique |  | #DIV/0! | #DIV/0!
Nb dents couronne |  | 0 | #DIV/0!
Nb dents pignon attaque |  | #DIV/0!
Régime pignon attaque |  | 1/min | 0
Régime arbres de roue |  | 1/min | #DIV/0!
Couple pignon attaque |  | Nm
Couple couronne |  | Nm | 0
Couple 1 arbre de roue |  | Nm | 0 | 0
Rapport transmission
Rapport global (i) |  | 0
Rapport coule conique |  | #DIV/0!
Rapport BV |  | #DIV/0!
Régime moteur |  | 1/min | 0 | 0
Régime arbre de roue |  | 1/min | #DIV/0! | #DIV/0!
Couple moteur |  | Nm | 0
Couple 1 arbre de roue |  | Nm | #DIV/0!
Vitesse du véhicule
Vitesse |  | #DIV/0! | Km/h
Régime moteur |  | #DIV/0! | 1/min
Rayon de roulement dyn |  | #DIV/0! | m
Rapport global trans |  | #DIV/0!
Trains planétaire
Pas pris en compte dans les calcules
Calcul du train épicycloïdal (toutcalculer.com)

## Roues, pneus
Roues et pneus
Rayon dyn | rdyn |  | mm | 0
Circonférence | Cr |  | mm | 0
Diamètre théorique
Diam. Extérieur | de |  | mm | 984
Diam. Jante | dj | 20 | "
Largeur | B | 280 | mm | 280
Hauteur | H | 238 | mm | 238
Rapport série | Q | 85 | % | 85
Développement
Distance | S |  | m | 0
Développement | CR |  | mm | #DIV/0!
NB tour de roue | nr |  |  | #DIV/0!
Glissement
Glissement accé | λA |  | % | #DIV/0!
Glissement frein | λF |  | % | #DIV/0!
Vitesse circ roue | Vcr |  | km/h
Vitesse véhicule | Vvhc |  | km/h
Vitesse véhicule
Vitesse véhicule | V | 20 | km/h | 0
Régime roue | nR |  | 1/min | 107.8286
Rayon dyn | rdyn | 0.492 | m | #DIV/0!
Résistance au roulement
Résistance roul | FR |  | N | 0
Force appui | FN |  | N
Coeff roulement | f
Masse du vhc | m |  | Kg
Force de pesanteur | FG |  | N
Distance parcouru | S |  | m

## Pulvérisateur
Directives pompe à traiter fourni aux cours

## Densité de semis
Densité de semis
Nb de grains/m2 |  | m2
PMG |  | g
Kg/ha | 0 | kg/ha