## Pompes
Pompes hydraulique
[10 empty] | Calculs de rendements |  |  | Rendement volumétrique = débit mesuré/débit théorique(calculé)
Débit volumique
Egalité de base: Débit x 1000 = cylindré par tour x régime x rendement
Rendement volumétrique (entre 0,9 et 0,95) | [5 empty] | Rendement volumétrique => aux pertes par fuites internes
Débit | [6 empty] | Débit
| Cylindré par tour |  |  | cm³ |  |  |  | Puissance |  |  | kW
| Régime |  |  | tr/min |  |  |  | Pression |  |  | bar
| Rendement volumétrique | [6 empty] | Rendement total |  | 0
Débit->(Cylindré x régime x rendement)/1000 |  |  | 0 | l/min |  |  | Débit->(puissance x 600 x rendement tot)/pression |  |  | #DIV/0! | l/min
Cylindrée | [6 empty] | Cylindrée
| Débit |  |  | l/min |  |  |  | Couple |  |  | Nm
| Régime |  |  | tr/min |  |  |  | Pression |  |  | bar
| Rendement |  | 0 | [5 empty] | π
[7 empty] | Rendement hydromécanique |  |  | 0
Cylindrée-> (débit x 1000)/(régime x rendement) |  |  | #DIV/0! | cm³ |  |  | Cylindré->(couple x π x rendement hydromec x 20)/pression |  |  | #DIV/0! | cm³
Régime
| Débit |  |  | l/min
| Cylindrée |  |  | cm³
| Rendement |  | 0
Régime->(débit x 1000)/(cylindré x rendement) |  |  | #DIV/0! | tr/min
Couple d'entrainement
Egalité de base: Couple x 20 x π x rendement hydr. = pression x cylindrée
Rendement hydromécanique (entre 0,85 et 0,95)
Couple
| Pression |  |  | bar
| Cylindrée |  |  | cm³
Rendement hydromécanique |  |  | 0
|  | π | 3.1416
Couple->(pression x cylindré)/(πX rendement X 20) |  |  | #DIV/0! | Nm
l
Pression | [6 empty] | Pression
|  | Couple |  | Nm |  |  |  |  | Puissance |  | kW
| Cylindrée |  |  | cm³ |  |  |  |  | Débit |  | l/min
|  | π | 3.1416 |  |  |  |  | Rendement tot |  | 0
Rendement hydromécanique |  |  | 0
[7 empty] | Pression-> (puissance x 600 x rendement tot)/débit |  |  |  | #DIV/0! | bar
Pression->couple x rendement x πx 20/cylindrée |  |  | #DIV/0! | bar
Puissance d'entrainement
Egalité de base: Puissance x 600 x rendement tot = pression x débit
Rendement total (entre 0,7 et 0,9)
Puissance | [6 empty] | Puissance
|  | Pression |  | bar |  |  |  |  | Couple |  | Nm
|  | Débit |  | l/min |  |  |  |  | Régime |  | tr/min
| Rendment tot | [7 empty] | Constante | 9550
|  | Constante | 600
Puissance->(pression x débit)/(600 x rendement tot) |  |  |  | #DIV/0! | kW |  | Puissance->(couple x régime)/9550 |  |  | 0 | kW

## Vérins
Vérins
Surface côté piston |  |  |  |  | Surface côté tige
Cercle
[16 empty] | Rayon | 0
| Diamètre (cm) |  | cm |  |  | Diamètre (grand) = D (cm) |  |  |  | = | Surface D (cm²) | 0 | cm² |  |  | Diamètre | 0
| Rayon (cm) |  | cm |  |  | Diamètre (petit) = d (cm) |  |  |  | = | Surface d (cm²) | 0 | cm² |  |  | Surface | 0 | 0
[6 empty] | Diamètre moyen (cm) |  |  | 0 | [6 empty] | Circonférence | 0 | 0
π = | 3.1416
Surface (cm²): |  |  | 0 | 0 | Surface partielle (cm²): |  |  |  | 0 | cm²
Force |  |  |  |  | Force | [6 empty] | Force
Rendement hydromécanique |  | 1 | entre 0,85 - 0,95
| Surface (cm²) | 0 | cm² |  | Force D (daN) |  | 0 | daN | Force de sortie |  |  |  | Puissance |  | W | Couronne
| Pression (bar) |  | bar |  | Force d (daN) |  | 0 | daN | Force de rentrée |  |  |  | Vitesse |  | m/s | Surface (A) |  | 0 | 0 | 0
[5 empty] | Delta force (daN) |  | 0 | daN | Force (surface tige) | [6 empty] | Largeur (b)
Force (daN) -> pression x surface x rendement |  | 0 | daN | [8 empty] | Force->puissance/vitesse |  | #DIV/0! | N | Diam ext (d1) |  | 0
|  | 0 | N
[16 empty] | Diam int (d2) |  | 0
Pression |  |  |  |  | Surface | [10 empty] | Diam moyen |  | 0
| Force (daN) |  | daN |  |  | Force |  | daN
| Surface (cm²) |  | cm² |  |  | Pression |  | bar
Pression -> force/surface |  | #DIV/0! | bar |  | Surface (cm²) -> force / pression |  | #DIV/0! | cm²
Diamètre du piston |  |  |  |  | Volume
| Force |  | daN |  |  | Surface |  | cm²
| Pression |  | bar |  |  | Course |  | mm
Diamètre du piston |  | #DIV/0! | mm |  | Volume -> (surface x course)/10'000 |  | 0 | dm³
Vitesse |  |  |  |  | Vitesse | [6 empty] | Vitesse
| Course |  | mm |  |  | Débit |  | l/min |  |  |  |  | Puissance |  | W
| Temps |  | seconde |  |  | Surface |  | cm² |  |  |  |  | Force |  | N
Vitesse->course/temps x 1000 |  | #DIV/0! | m/s |  | Vitesse-> débit / surface x 6 |  | #DIV/0! | m/s |  |  |  | Vitesse->puissance/force |  | #DIV/0! | m/s
Débit |  |  |  |  | Débit
| Surface |  | cm² |  |  | Vitesse |  | m/s
| Vitesse |  | m/s |  |  | Temps |  | s
Débit-> surface x vitesse x 6 |  | 0 | l/min |  | Débit-> vitesse x 60 / temps |  | #DIV/0! | l/min
Temps de déplacement |  |  |  |  | Puissance
| Surface |  | cm² |  |  | Force |  | N
| Course |  | mm |  |  | Vitesse |  | m/s
| Débit |  | l/min
Temps -> (surface x course x 6)/(débit x 1000) |  |  | #DIV/0! | s | Puissance -> force x vitesse |  | 0 | W

## Moteurs
Moteurs hydraulique
Egalité de base: débit volumique X 1000 X rendement volumétrique = cylindrée par tour X régime
Rendement volumétrique (entre 0,9 et 0,97)
Débit volumétrique
| Cylindrée par tour |  |  | cm³/tr
| Régime |  |  | tr/min
| Rendement volumétrique |  | 0
Débit->cylindrée x régime/1000xrendement |  |  | #DIV/0! | l/min
Régime
| Débit volumique |  | 30 | l/min
| Rendement volumétrique |  | 1
| Cylindrée par tour |  |  | cm³/tr
Régime->débitx1000xrendement/cylindrée |  |  | #DIV/0!
Cylindrée | [5 empty] | Cylindrée
Débit volumique |  |  | 122 | l/min |  | Couple |  | Nm
Rendement volumétrique |  |  | 1 |  |  | Rendement hydroméc. | 0
Régime |  |  | 688 | tr/min |  | Délta Pression |  | bar
[6 empty] | π | 3.1416
Cylindrée->(débitx1000xrendement)/régime |  |  | 17.7326 | cm³/tr |  | Cylindrée->(couple x π x 20)/(delta pression x rendement) |  |  | #DIV/0! | cm³/tr
Egalité de base: couple x 20 x π = délta pression x cylindrée par tour x rendement hydromécanique
Rendement hydromécanique (entre 0,85 et 0,95)
Couple
| Délta pression |  |  | bar
| Cylindrée |  |  | cm³/tr
| Rendement hydroméc. |  | 0
| π |  | 3.1416
Couple-> (délta pression x cylindrée x rendement)/π x 20 |  |  |  | 0 | Nm
Pression
| Couple |  |  | Nm
| Cylindrée |  |  | cm³/tr
| Rendement volumétrique |  | 0
| π |  | 3.1416
Pression->(Couple x π x 20)/(cylindrée x rendement vol.) |  |  |  | #DIV/0! | bar
Puissance entrainement mécanique (depuis hydraulique)
Egalité de base: puissance X 600 = delta pression X débit X rendement total
Rendement total (entre 0,75 et 0,85)
Puissance
| Delta pression |  |  | bar
| Débit |  |  | l/min
| Rendement total |  | 0.86
Puissance->(delta pression x débit x rendement tot)/600 |  |  |  | 0 | kW
Débit
| Puissance |  |  | kW
| Delta pression |  |  | bar
| Rendement total |  | 0
Débit->(puissance x 600)/delta pression x rendement tot) |  |  |  | #DIV/0! | l/min
Pression
| Puissance |  |  | kW
| Débit |  |  | l/min
| Rendement |  | 0
Pression->(Puissance x 600)/(débit x rendement) |  |  |  | #DIV/0! | bar
Puissance entrainement mécanique (depuis mécanique)
Puissance
|  | Couple |  | Nm
|  | Régime |  | tr/min
|  | Constante | 9550
Puissance -> (couple x régime) / 9550 |  |  |  | 0 | kW
Couple
|  | Régime |  | tr/min
|  | Puissance |  | kW
|  | Constante | 9550
Couple -> (Puissance x 9550) / régime |  |  |  | #DIV/0! | Nm
Régime
|  | Puissance |  | kW
|  | Couple |  | Nm
|  | Constante | 9550
Régime -> (Puissance x 9550) / couple |  |  |  | #DIV/0! | tr/min

## Conduites
Conduites hydraulique
Vitesse d'écoulement recommandé
|  |  |  | Aspiration | 0,6 - 1,3 | m/sec
|  |  |  | Retour | 1,7 - 4,5 | m/sec
|  |  |  | Pression | 2,5 - 6 | m/sec
Vitesse d'écoulement
| Débit |  |  | l/min
| Diamètre intérieur |  |  | mm
Vitesse d'écoulement-> (Débit x 21,2) / diamètre ² |  |  |  | #DIV/0! | m/sec
Débit
| Vitesse d'écoulement |  |  | m/sec
| Diamètre intérieur |  |  | mm
Débit -> (vitesse d'écoulement x diamètre²) / 21,2 |  |  |  | 0 | l/min
Diamètre interieur
|  | Débit |  | l/min
| Vitesse d'écoulement |  |  | m/sec
Diamètre -> racine carée de ((débit x 21,2)/vitesse d'écoulement) |  |  |  | #DIV/0! | mm
Changement de vitesse d'écoulement
V1 -> Vitesse d'écoulement 1 | [6 empty] | V2 -> Vitesse d'écoulement 2
| V2 -> Vitesse écoulement 2 |  |  | m/sec |  |  |  | V1->Vitesse d'écoulement 1 |  | m/sec
| A1 -> Section 1 |  |  | mm², ou autre |  |  |  | A1 -> section1 |  | mm², ou autre
| A2 -> Section 2 |  |  | mm², ou autre |  |  |  | A2 -> Section2 |  | mm², ou autre
Vitesse d'écoulement 1 -> (V2xA2)/A1 |  |  | #DIV/0! | m/sec |  |  | Vitesse d'écoulement 2-> (V1 x A1) / A2 |  | #DIV/0! | m/sec
A1 -> Section 1 | [6 empty] | A2 -> Section 2
| V1->Vitesse d'écoulement 1 |  |  | m/sec |  |  |  | V1->Vitesse d'écoulement 1 |  | m/sec
| V2 -> Vitesse écoulement 2 |  |  | m/sec |  |  |  | V2 -> Vitesse écoulement 2 |  | m/sec
| A2 -> Section 2 |  |  | mm², ou autre |  |  |  | A1 -> Section1 |  | mm², ou autre
A1->Section 1 -> (V2 X A2)/A1 |  |  | #DIV/0! | mm², ou autre |  |  | A2-> Section 2 -> (V1 X A1)/A2 |  | #DIV/0! | mm², ou autre
Perte de charge conduite / tuyau
Nombre de Reynold
| Vitesse d'écoulement |  |  | m/sec
Diamètre interieur du tube
| Viscosité cinématique |  |  | mm²/s
Nombre Reynold->( vitesse écoul x diamètre)/viscosité