## Résistances, chute tension
Branchement série
Tension total | U | V | 0
Tension 1 | U1 | V | 0
Tension 2 | U2 | V | 0
Tension 3 | U3 | V | 0
Tension 4 | U4 | V | 0
Courant total | I | A | #DIV/0! | #DIV/0! | #DIV/0! | #DIV/0!
Résistance total | R | Ω | 0
Résistance 1 | R1 | Ω
Résistance 2 | R2 | Ω
Résistance 3 | R3 | Ω
Résistance 4 | R4 | Ω
Branchement parallèle
Tension total | U | V | 0
Tension 1 | U1 | V | 0
Tension 2 | U2 | V | 0
Tension 3 | U3 | V | 0
Tension 4 | U4 | V | 0
Courant total | I | A | 0
Courant 1 | I1 | A
Courant 2 | I2 | A
Courant3 | I3 | A
Courant4 | I4 | A
Résistance total | R | Ω | #DIV/0! | #DIV/0! | #DIV/0!
Nb résistances si pareil |  | Nb
Résistance 1 | R1 | Ω | }R= R1*R2/R1+R2 = |  | #DIV/0!
Résistance 2 | R2 | Ω
Résistance 3 | R3 | Ω
Résistance 4 | R4 | Ω
Chutes de tension
Chute de tension
Chute de tension | ΔU | V | 0 | #DIV/0!
Intensité | I | A | #DIV/0!
Longeur | l | m | #DIV/0!
Résistance conducteur | R | Ω
Section conducteur | A | mm² | #DIV/0!
Résistivité électrique | r | Ωmm²/m

## Diviseur de tension
Diviseur de tension (non chargé)
Tension total | U | V | #DIV/0! | #DIV/0!
Tension 1 | U1 | V | #DIV/0!
Tension2 | U2 | V | #DIV/0!
Résistance total | R | Ω | #DIV/0! | #DIV/0!
Résistance 1 | R1 | Ω | #DIV/0!
Résistance 2 | R2 | Ω | #DIV/0!
Diviseur de tension (sous charge)
Tension total | U | V | #DIV/0!
Tension 1 | U1 | V
Tension2 | U2 | V | #DIV/0!
Résistance total | R | Ω | #DIV/0! | 0
Résistance 1 | R1 | Ω
Résistance 2 | R2 | Ω | #DIV/0!
Résistance de charge | RL | Ω | #DIV/0!
Résistance équivalente | RE | Ω | #DIV/0! | #DIV/0!
Courant total | I | A
Courant de charge | IL | A
Courant de base | Iq | A
Rapport des courants | q | A | #DIV/0! | #DIV/0!
Couplage en pont (Wheatstone)
Résistance 1 | R1 | Ω | #DIV/0!
Résistance 2 | R2 | Ω | #DIV/0!
Résistance 3 | R3 | Ω | #DIV/0!
Résistance 4 | R4 | Ω | #DIV/0!
La puissance max est toujours présente lorsque les deux résistances on la même valeur. C'est dans ce cas qu'il y a le plus de dégagement de chaleur

## Résistivité; conductivité
Résistance | [5 empty] | Résistance
| r |  | 0 | Ωmm²/m |  |  | ϒ |  | 0 | Ωmm²/m
| Longueur |  | 0 | m |  |  | Longueur |  | 0 | m
| Section |  | 0 | mm² |  |  | Section |  | 0 | mm²
Résistance -> (r x longueur)/section |  |  | #DIV/0! | Ω |  | Résistance -> longueur / (ϒ x section) |  |  | #DIV/0! | Ω
Résistivité | [5 empty] | Conductibilité
[7 empty] | r |  | 0 | Ωmm²/m
| ϒ |  | 0 | Ωmm²/m
Résistivité -> 1/ϒ |  |  | #DIV/0! | Ωmm²/m |  | Conductibilité-> 1/r |  |  | #DIV/0! | m/Ωmm²
Longueur | [5 empty] | Longueur
| Résistance |  | 0 | Ω |  |  |  | Résistance | 0 | Ω
| r |  | 0 | Ωmm²/m |  |  |  | ϒ | 0 | m/Ωmm²
| Section |  | 0 | mm² |  |  |  | Section | 0 | mm²
Longueur -> (Résistance * section)/r |  |  | #DIV/0! | m |  | Longueur-> résistance*ϒ*section |  |  | 0 | m
Section | [5 empty] | Section
|  | Résistance | 0 | Ω |  |  |  | Résistance | 0 | Ω
|  | r | 0 | Ωmm²/m |  |  |  | g | 0 | m/Ωmm²
|  | Longueur | 0 | m |  |  |  | Longueur | 0 | m/Ωmm²
Section-> (longueur X r) / résistance |  |  | #DIV/0! | mm² |  | Section->(longueur/ϒ) * résistance |  |  | #DIV/0! | mm²
Je connais / je cherche
|  |  | Je connais | Je cherche
| Tension | V
| Ampère | A
| Résistance | Ω |  | #DIV/0! | Résistance | =B6
| Conductibilité | ϒ |  | #DIV/0! | Conductibilité | =H15
| Résistivité | r |  | #DIV/0! | Résistivité | =B15
| Longueur | m |  | #DIV/0! | Longueur | =B24
| Section | mm² |  | #DIV/0! | Section | =B33
Chutes de tension
Chute de tension
| Chute de tension | ΔU |  | V | 0 | #DIV/0!
| Intensité | I |  | A | #DIV/0!
| Longeur | l |  | m | #DIV/0!
| Résistance conducteur | R |  | Ω
| Section conducteur | A |  | mm² | #DIV/0!
| Résistivité électrique | r |  | Ωmm²/m
Énergie
| Intensité | I |  | A | 0
| Section conducteur | A |  | mm² | #DIV/0!
| Densité de courant | J |  | A/mm² | #DIV/0!

## Loi d'Ohm
Tension "U"
Tension | U | 0 |  | #DIV/0! | 0 | V
Puissance | P |  | W
Intensité | I |  | A
Résistance | R |  | Ω
Résistance "R"
Résistance | R | #DIV/0! |  | #DIV/0! | #DIV/0! | Ω
Puissance | P |  | W
Intensité | I |  | A
Tension | U |  | V
Puisssance"P"
Puissance | P | 0 |  | 0 | #DIV/0! | W
Résistance | R |  | Ω
Intensité | I |  | A
Tension | U |  | V
Intensité "A"
Intensité | A | #DIV/0! |  | #DIV/0! | #DIV/0! | I
Résistance | R |  | Ω
Puissance | P |  | W
Tension | U |  | V

## Code couleur résistances
0 | 0 | 0 |  |  | X | 0.01 | ± | 20 | % | 200 | ppm/°C
1 | 1 | 1 |  |  | X | 0.1 | ± | 10 | % | 100 | ppm/°C
2 | 2 | 2 |  |  | X | 1 | ± | 5 | % | 50 | ppm/°C
3 | 3 | 3 |  |  | X | 10 | ± | 1 | % | 15 | ppm/°C
4 | 4 | 4 |  |  | X | 100 | ± | 2 | % | 25 | ppm/°C
5 | 5 | 5 |  |  | X | 1000 | ± | 0.5 | % | 10 | ppm/°C
6 | 6 | 6 |  |  | X | 10000 | ± | 0.25 | % | 5 | ppm/°C
7 | 7 | 7 |  |  | X | 100000 | ± | 0.1 | % | 1 | ppm/°C
8 | 8 | 8 |  |  | X | 1000000 | ± | 0.05 | %
9 | 9 | 9 |  |  | X | 10000000
[5 empty] | X | 100000000
[5 empty] | X | 1000000000
Cumule "chiffres significatifs"
1 | 2 | 3 |  | 123 | X | 1000 | ± | 1 | % |  |  | 123000 |  | Ω
[12 empty] | ± | 1230 | Ω
[12 empty] | MAX | 124230 | Ω
[12 empty] | MIN | 121770 | Ω
Note on E23: Christophe Ruchti: J'aimerais pouvoir cumuler les listes déroulante C19,E19,G19 pour avoir un chiffre genre 123. Celuici doit être multiplié par le facteur (J19)

## Puissance; rendement
Puissance électrique
Puissance | P | W | 0 | 0 | #DIV/0!
Tension | U | V | #DIV/0! | 0
Intensité | I | A | #DIV/0! | #DIV/0!
Résistance | R | Ω | #DIV/0! | #DIV/0!
Rendement
Rendement | η |  | #DIV/0! | 0 | #DIV/0!
Rendement 1 | η1
Rendement 2 | η2
Rendement 3 | η3
Puissance absorbée | Pa | W | #DIV/0!
Puissance utile | Pu | W | 0
Puissance dissipée | Pd | W | 0
Énergie absorbée | Wa | Ws | #DIV/0!
Énergie utile | Wu | Ws | 0

## Énergie
Énergie
Énergie | W |  | Ws |  | 0 | 0
Puissance | P |  | W |  | #DIV/0! | 0
Temps | t |  | s |  | #DIV/0! | #DIV/0!
Intensité | I |  | A |  | #DIV/0! | §
Tension | U |  | V |  | #DIV/0!
Conversions
|  | W | Nm/s |  | J/s
| W | X | 0 |  | 0
| Nm/s | 0 | X |  | 0
| J/s | 0 | 0 |  | X
Rendement
Rendement | η |  |  | #DIV/0! | 0 | #DIV/0!
Rendement 1 | η1
Rendement 2 | η2
Rendement 3 | η3
Puissance absorbée | Pa |  | W | #DIV/0!
Puissance utile | Pu |  | W | 0
Puissance dissipée | Pd |  | W | 0
Énergie absorbée | Wa |  | Ws | #DIV/0!
Énergie utile | Wu |  | Ws | 0

## Diodes
Diodes
Chute tension | ΔU | V | 0 | #DIV/0!
Résistance diode | Rd | Ω | #DIV/0!
Puissance diode | Pd | W | 0
Intensité | I | A | #DIV/0! | #DIV/0!
Diodes Zener
Chute tension | Uz | V | 0 | #DIV/0!
Résistance diode | Rz | Ω | #DIV/0!
Puissance diode | Pd | W | 0
Intensité | Iz | A | #DIV/0! | #DIV/0!