## Feuil1
| quadrillage 2Cm*2cm | [5 empty] | lumen
| tension 6V | [5 empty] | 91.8376
590 | 590 | 242 | 530 | 103 | 75 | 80 |  | tension(V) | courant(A) | lux à 0.5m | power(W) | poWer/lux | R
2000 | 2000 | 770 | 1545 | 132 | 97 | 101 |  | 4 | 0 | 0 | 0
7200 | 7200 | 1539 | 2475 | 200 | 128 | 208 |  | 4.5 | 0.07 | 3500 | 0.315 | 9e-05 | 7.1429
7270 | 7270 | 4800 | 3000 | 646 | 400 | 250 |  | 5 | 0.14 | 5820 | 0.7 | 0.00012027 | 7.1429
8260 | 8260 | 5850 | 1649 | 1000 | 746 | 279 |  | 5.5 | 0.17 | 8500 | 0.935 | 0.00011 | 8.8235
4500 | 4500 | 3420 | 1573 | 1550 | 900 | 250 |  | 6 | 0.25 | 9500 | 1.5 | 0.00015789 | 8 | 0.5
2600 | 2600 | 1946 | 990 | 538 | 467 | 200 |  | 7 | 0.44 | 13140 | 3.08 | 0.0002344 | 6.8182 | 1.32
2100 | 2100 | 740 | 577 | 266 | 200 | 200
1200 | 1200 | 400 | 200 | 100 | 100 | 150
596 | 596 | 190 | 100 | 90 | 98 | 75 |  | distance | lux sol
[8 empty] | 4 | 11
[8 empty] | 6 | 11
[8 empty] | 8 | 10
[8 empty] | 10 | 10
[8 empty] | 12 | 12
[8 empty] | 14 | 15
[8 empty] | 16 | 15
[8 empty] | 20 | 10
[8 empty] | 24 | 8
[8 empty] | 28 | 4
horizontal
vertical
distance(m)
lux