## Feuil1
rayon | lux à 0.5m | plein phare | distance(m) | 0.5 | 0.3
0 | 38000 | 49000 | 1er halo rayon | 0.15 |  | 12 volt
2.5 | 23000 | 42000 | angle | 16.7077 |  | tension (V) | courant abs | power abs | temperature | lux max | lumen | lumen/W
5 | 13000 | 28000 |  |  |  | 9 | 0 | 0
7.5 | 6500 | 19000 |  |  |  | 10 | 0.53 | 5.3
10 | 4500 | 9000 |  |  |  | 11 | 1.14 | 12.54 |  | 54000
12.5 | 2300 | 5230 |  |  |  | 12 | 0.73 | 8.76 | 62°C
15 | 1000 | 3100 |  |  |  | 13 | 0.97 | 12.61
20 | 100 | 473 |  |  |  | 14 | 0.89 | 12.46
25 | 0 |  |  |  |  | 15 | 0.83 | 12.45
30 | 0 |  |  |  |  | 16 | 0.78 | 12.48
[6 empty] | 16.6 | 0.75 | 12.45
|  | lumen totale | lumen
596.6
distance | lux sol croise | plein phare
0 | 0 | 0
2 | 53 | 59
4 | 37 | 19
6 | 42 | 19
8 | 49 | 19
10 | 55 | 20
12 | 62 | 21
16 | 52 | 16
20 | 39 | 11
30 | 20 | 7
distance(m)
lux sol mode feux de croisement
rayon(cm)
lux sur un mur à 0.5m mode feux de croisement
lux sol mode plein phare
courant en feu de croisement
tension d'alimentation
lux sur un mur à 0.5m "plein phare"